## Sheet1
L (m) = | 0.175 |  | A (m^2) = | 2e-08
w (m) = | 0.001 |  | q (C) = | -1.602e-19
h (m) = | 2e-05 |  | μ (m^2/V*s) | 0.0002
V (V) | I (A) | Resistance (Ω) | J (A/m^2) | E (V/m) | σ (1/Ωm) | n (electrons/m^3) | v (m/s)
6.301 | 1.488e-05 | 423454.3011 | 744 | 36.0057 | 20.6634 | 6.4492e+23 | 0.0072011
8.925 | 1.715e-05 | 520408.1633 | 857.5 | 51 | 16.8137 | 5.2477e+23 | 0.0102
10.295 | 1.843e-05 | 558600.1085 | 921.5 | 58.8286 | 15.6642 | 4.8889e+23 | 0.011766
13.428 | 2.278e-05 | 589464.4425 | 1139 | 76.7314 | 14.844 | 4.633e+23 | 0.015346
14.979 | 2.643e-05 | 566742.3383 | 1321.5 | 85.5943 | 15.4391 | 4.8187e+23 | 0.017119
19.71 | 3.462e-05 | 569324.0901 | 1731 | 112.6286 | 15.3691 | 4.7968e+23 | 0.022526